## SOTA
说明： 1）模块：特性在测试设计时划分的模块名称，如果没有划分（特性就是最小模块），直接填特性名称 2）编号：编号用于区分用例，格式：It_Los_特性英文名称或者缩写_模块英文名称或者缩写_三位编号 3）用例描述：一句话描述用例 4）测试步骤：详细描述测试步骤，一般不超过7步 5）预期结果：较详细的描述预期的返回值，现象等 | [5 empty] | 测试结果
模块 | 用例编号 | 用例描述 | 测试步骤 | 预期结果 | 备注 | V2R1C50B033 | V2R1C50B034 | V2R1C50B035 | V2R1C50B036
atiny_init | It_Los_Atiny_Init_001 | atiny_init函数对非法入参的判断 | 针对atiny_init函数两个入参分别是NULL，同时为NULL的情况进行测试 | 返回ATINY_ARG_INVALID |  | fail | pass
模块一 | It_Los_SOTA_模块一_001
模块二
Note on A2: 作者: 按照测试设计中的模块进行划分
Note on B2: 作者: 编号格式： It_Los_SOTA_package_00x

## 差分升级
说明： 1）模块：特性在测试设计时划分的模块名称，如果没有划分（特性就是最小模块），直接填特性名称 2）编号：编号用于区分用例，格式：It_Los_特性英文名称或者缩写_模块英文名称或者缩写_三位编号 3）用例描述：一句话描述用例 4）测试步骤：详细描述测试步骤，一般不超过7步 5）预期结果：较详细的描述预期的返回值，现象等 | [6 empty] | 测试结果
模块 |  | 用例编号 | 用例描述 | 测试步骤 | 预期结果 | 备注 | V2R1C50B033 | V2R1C50B034 | V2R1C50B035 | V2R1C50B036
单板测试 |  | 1 |  | 创建新旧镜像并生成差分包，在云平台上创建固件升级任务，烧录程序使设备上线，等待升级任务完成，观察单板程序运行结果。 | 任务状态更新成功，单板运行新镜像程序 |  | pass | pass | pass
PC测试 | 制作差分包测试 | 2 | 打包工具和脚本的正常测试 | 调用python脚本， 入参：有签名，旧镜像8M大小，blocksize1024，erasesize512 | 得到有签名全量包和还原包 |  | pass | pass | pass
|  | 3 |  | 调用差分包制作工具和python脚本，入参：无签名，旧镜像2M大小，blocksize4096，erasesize2048 | 得到无签名差分包和还原包 |  | pass | pass | pass
|  | 4 |  | 调用差分包制作工具和python脚本，入参：无签名，旧镜像8M大小，blocksize512，erasesize512 | 得到无签名差分包和还原包 |  | pass | pass | pass
|  | 5 |  | 调用差分包制作工具和python脚本，入参：有签名，旧镜像65535大小，blocksize4096，erasesize1024 | 得到有签名差分包和还原包 |  | pass | pass | pass
|  | 6 |  | 调用python脚本， 入参：有签名，旧镜像8M大小，blocksize4096，erasesize2048 | 得到有签名全量包和还原包 |  | pass | pass | pass
|  | 7 |  | 调用python脚本， 入参：无签名，旧镜像4000大小，blocksize4096，erasesize512 | 得到无签名全量包和还原包 |  | pass | pass | pass
|  | 8 |  | 调用python脚本， 入参：无签名，旧镜像65535大小，blocksize65536，erasesize512 | 得到无签名全量包和还原包 |  | pass | pass | pass
|  | 9 |  | 调用差分包制作工具和python脚本，入参：有签名，旧镜像4000大小，blocksize65536，erasesize1024 | 得到有签名差分包和还原包 |  | pass | pass | pass
|  | 10 |  | 调用python脚本， 入参：无签名，旧镜像2M大小，blocksize65536，erasesize1024 | 得到无签名全量包和还原包 |  | pass | pass | pass
|  | 11 |  | 调用差分包制作工具和python脚本，入参：无签名，旧镜像65535大小，blocksize1024，erasesize1024 | 得到无签名差分包和还原包 |  | pass | pass | pass
|  | 12 |  | 调用python脚本， 入参：无签名，旧镜像400k大小，blocksize2048，erasesize1024 | 得到无签名全量包和还原包 |  | pass | pass | pass
|  | 13 |  | 调用差分包制作工具和python脚本，入参：有签名，旧镜像400k大小，blocksize4096，erasesize512 | 得到有签名差分包和还原包 |  | pass | pass | pass
|  | 14 |  | 调用差分包制作工具和python脚本，入参：有签名，旧镜像65535大小，blocksize2048，erasesize2048 | 得到有签名差分包和还原包 |  | pass | pass | pass
|  | 15 |  | 调用python脚本， 入参：有签名，旧镜像4000大小，blocksize512，erasesize512 | 得到有签名全量包和还原包 |  | pass | pass | pass
|  | 16 |  | 调用python脚本， 入参：有签名，旧镜像400k大小，blocksize65536，erasesize2048 | 得到有签名全量包和还原包 |  | pass | pass | pass
|  | 17 |  | 调用差分包制作工具和python脚本，入参：有签名，旧镜像2M大小，blocksize2048，erasesize512 | 得到有签名差分包和还原包 |  | pass | pass | pass
|  | 18 |  | 调用python脚本， 入参：有签名，旧镜像4000大小，blocksize512，erasesize512 | 得到有签名全量包和还原包 |  | pass | pass | pass
|  | 19 |  | 调用python脚本， 入参：有签名，旧镜像2M大小，blocksize1024，erasesize512 | 得到有签名全量包和还原包 |  | pass |  | pass
|  | 20 |  | 调用差分包制作工具和python脚本，入参：无签名，旧镜像400k大小，blocksize1024，erasesize512 | 得到无签名差分包和还原包 |  | pass |  | pass
|  | 21 |  | 调用差分包制作工具和python脚本，入参：无签名，旧镜像400k大小，blocksize512，erasesize512 | 得到无签名差分包和还原包 |  | pass |  | pass
|  | 22 |  | 调用python脚本， 入参：有签名，旧镜像2M大小，blocksize1024，erasesize1024 | 得到有签名全量包和还原包 |  | pass |  | pass
|  | 23 |  | 调用python脚本， 入参：有签名，旧镜像65535大小，blocksize512， erasesize512 | 得到有签名全量包和还原包 |  | pass |  | pass
|  | 24 |  | 调用python脚本， 入参：有签名，旧镜像8M大小，blocksize2048，erasesize1024 | 得到有签名全量包和还原包 |  | pass |  | pass
|  | 25 |  | 调用python脚本， 入参：有签名，旧镜像8M大小，blocksize65536，erasesize1024 | 得到有签名全量包和还原包 |  | pass |  | pass
|  | 26 |  | 调用python脚本， 入参：有签名，旧镜像4000大小，blocksize1024， erasesize1024 | 得到有签名全量包和还原包 |  | pass |  | pass
|  | 27 | 打包工具异常测试 | 旧镜像不存在或文件名错误，其他指定文件和参数正确 | 提示出错，不执行 |  | pass |  | pass
|  | 28 |  | 新镜像不存在或文件名错误，其他指定文件和参数正确 | 提示出错，不执行 |  | pass |  | pass
|  | 29 |  | 最大镜像大小参数赋值2M，旧镜像指定8M，其他参数和指定文件正确 | 生成差分包，不生成hwnew.bin |  | pass |  | pass
|  | 30 |  | blocksize参数赋值2048，erasesize参数赋值4096，其他参数和指定文件正确 | 提示出错，不执行 |  | pass |  | pass
|  | 31 |  | blocksize参数65536，erasesize参数赋值4095，其他参数和指定文件正确 | 提示出错，不执行 |  | pass |  | pass
|  | 32 | 打包工具新旧镜像差异度测试 | 创建差异度<5%的大小约为1k的新旧镜像，新镜像976B，旧镜像956B，调用打包工具，参数输入正确 | hwnew.bin和new.bin完全一致 |  | pass |  | pass
|  | 33 |  | 创建差异度=0的大小约为1k的新旧镜像，调用打包工具，参数输入正确 | hwnew.bin和new.bin完全一致 |  | pass |  | pass
|  | 34 |  | 创建差异度=50%的大小约为2k的新旧镜像，新>旧，调用工具，参数输入正确 | hwnew.bin和new.bin完全一致 |  | pass |  | pass
|  | 35 |  | 创建差异度=100%的大小约为1k的新旧镜像，调用打包工具，参数输入正确 | hwnew.bin和new.bin完全一致 | 没有生成hwnew.bin，即还原不成功 | fail |  | pass
|  | 36 |  | 创建差异度<5%的大于4k的新旧镜像，新镜像>旧镜像,调用打包工具，参数输入正确 | hwnew.bin和new.bin完全一致 |  |  |  | pass
|  | 37 |  | 创建差异度=0的大于4k的新旧镜像，调用打包工具，参数输入正确 | hwnew.bin和new.bin完全一致 |  |  |  | pass
|  | 38 |  | 创建差异度=100的大于4k的新旧镜像，调用打包工具，参数输入正确 | hwnew.bin和new.bin完全一致 |  |  |  | pass
单板测试 |  | 39 | 升级包正常测试 | wifi升级包dtls加密正常测试 | 升级成功 |  |  |  | pass
|  | 40 |  | lwip升级包dtls加密正常测试 | 升级成功 |  |  |  | pass
|  | 41 |  | sim900a升级包非dtls加密正常测试 | 升级成功 |  |  |  | pass
|  | 42 |  | sim900a升级包dtls加密正常测试 | 升级成功 |  |  |  | fail
|  | 43 |  | wifi升级包dtls加密正常升级，接着继续升级 | 升级成功 |  |  |  | pass
|  | 44 | 升级包异常测试 | wifi升级包加密异常测试，平台下发任务重试五次 | 升级失败，重试五次
|  | 45 |  | 异常包处理，差分包加全量包头，平台下发任务重试一次 | 升级失败 |  |  |  | pass
|  | 46 |  | 异常包处理，全量包加差分包头，平台下发任务重试一次 | 升级失败 |  |  |  | pass
单板测试 |  | 47 | 连续升级测试 | 相同包重复升级。 | 升级成功 |  | pass
|  | 48 |  | 连续差分包正常升级：两次不同差分包升级 | 升级成功 |  | pass
|  | 49 |  | 连续差分异常升级：第一次失败，第二次成功 | 第一次升级失败回滚，第二次升级成功 |  | pass
|  | 50 |  | 连续差分异常升级：第一次成功，第二次失败 | 第一次升级成功，第二次回滚 |  | pass
51
52
53
Note on A2: 作者: 按照测试设计中的模块进行划分
Note on C2: 作者: 编号格式： It_Los_SOTA_package_00x

## 最小配置
说明： 1）模块：特性在测试设计时划分的模块名称，如果没有划分（特性就是最小模块），直接填特性名称 2）编号：编号用于区分用例，格式：It_Los_特性英文名称或者缩写_模块英文名称或者缩写_三位编号 3）用例描述：一句话描述用例 4）测试步骤：详细描述测试步骤，一般不超过7步 5）预期结果：较详细的描述预期的返回值，现象等 | [5 empty] | 测试结果
模块 | 用例编号 | 用例描述 | 测试步骤 | 预期结果 | 备注 | V2R1C50B033 | V2R1C50B034 | V2R1C50B035 | V2R1C50B036
atiny_init | It_Los_Atiny_Init_001 | atiny_init函数对非法入参的判断 | 针对atiny_init函数两个入参分别是NULL，同时为NULL的情况进行测试 | 返回ATINY_ARG_INVALID
Note on A2: 作者: 按照测试设计中的模块进行划分
Note on B2: 作者: 编号格式： It_Los_SOTA_package_00x

## bug跟踪
DTS单号 | 版本 | 跟踪状态 | 提交人 | 描述 | 步骤 | 实际结果 | 备注
DTS2018032710684 | V200R001C50B010_3/24 | CLOSE |  | 使用错误的注册信息（DTLS）进行注册后导致内存泄漏 | 1， 注册信息使用错误的PSKID或者PSK。 2， 编译镜像，烧写，重启板子 | 多次注册失败后报错： Setting up the DTLS structure…[ERR]there's not enough whole to alloc 8 Bytes!(或者10Byte！）
DTS2018032711206 | V200R001C50B010_3/24 | CLOSE |  | 注册成功后断网一段时间再恢复，无法重新注册 | 1， 注册成功 2， 拔掉网线，查看日志，板子进入REG_UPDATE状态。 3， 插上网线，板子能重新注册成功。 4， 拔掉网线，查看日志，等板子进入REGISTING状态。 5， 插上网线 | 板子无法重新注册 | 板子重新注册的过程： reg_update--》多次update失败后进入registing状态
DTS2018033003743 | V200R001C50B010_3/24 | CLOSE |  | 注册时lifetime设置为0或者负数，板子起来以后会频繁的update register | lifetime参数赋值负数或者0 | 板子频繁update register | 增加判断如果lifetime<=0就设为默认值50000 3/26：世民已经修改
| V200R001C50B010_3/29 | OPEN |  | atiny_init_objects函数中ServerId使用了魔鬼数字 | 当前atiny接口只支持对接一个server（单对单），后续需要支持单对多的时候就不会使用魔鬼数字了 |  | 建议用变量名代替。
DTS2018032806314 | V200R001C50B010_3/24 | CLOSE |  | storing_cnt目前未使用（release1需要可以使用） | 目前代码中get_server_object函数并无对storing_cnt的处理
| V200R001C50B010_3/24 | OPEN |  | 安全模式下，demo中起一个task循环调用data_report，间隔2s发送一次到89服务器，发送一段时间后报失败 | data_report接口返回值-6（not enough source），rpt_list被占满8个资源，所以发送不成功 |  | 世民看了一下日志怀疑是平台端停止订阅了，但是要查一下停止订阅和我们定时上报是否有关系
DTS2018033003141 | V200R001C50B010_3/29 | CLOSE |  | 非安全模式，循环调用datareport发送报文，长时间（2.X小时）运行后报错osHwiDefaultHandler irqnum：3 |  | 有内存泄漏
| V200R001C50B010_3/29 | OPEN |  | atiny_init中handle的设计初衷是允许一个device上起多个atiny实例，但是实际实现中这个handle是一个静态全局变量，所以导致在init时后一次的数据会覆盖前一次，无法实现多个atiny实例。
| V200R001C50B010_3/29 | OPEN |  | init--deinit--bind，出错，out of range,如果是init--deinit--init--bind不会出错。 |  |  | init-deinit-bind属于比较异常的调用
| V200R001C50B010_3/29 | OPEN |  | atiny_net_connect接口不支持域名解析，其调用的getaddrinfo接口中的入参有问题，没有将dns server地址传入协议栈。（待验证） | 如果OC平台地址给的是域名，将会连接失败，失败原因是解析域名失败。
| V200R001C50B010_3/29 | OPEN |  | 谭兰春：atiny_bind入参不正确时，可能进入循环出不来，调deinit都出不来。 |  | 世民分析是野指针造成的问题，等野指针问题解决后再验证。
DTS2018033002890 | V200R001C50B010_3/29 | CLOSE |  | atiny_net_connect接口, 如果输入server是IP，依然会走域名解析的步骤。
| V200R001C50B010_3/29 | CLOSE |  | 在task中调bind有问题，具体见datareport的用例。 |  | 非问题：测试用例中有野指针
| V200R001C50B010_3/31 | OPEN |  | atiny_data_report接口中data.buf没有判空
| V200R001C50B010_3/31 | OPEN |  | 长稳测试，循环上报，单板概率update_register失败 |  | 原因，平台问题，回复的ack有误。
| V200R001C50B011_4/3 | OPEN |  | 断网时上电，然后再插入网线，一直报connect失败，连接不成功,此时无法ping通单板 |  | 驱动问题，Release2修改，此次只交付atiny
| V200R001C50B011_4/3 | OPEN |  | 反复16次init——bind——deinit过程后，网卡收不到消息，ping不通 | 起一个任务，当bind成功的时候调deinit 另外一个任务里面循环的init——bind
| 5/4最新代码 | OPEN | 胡柳 | connection_create：如果port是一个非法的值，比如字符串而非数字，第一次connection的时候依然会传入，建议在connection_create的时候对port进行判断。 | 参考测试用例：It_Los_Atiny_Bind_006 |  | 陈彦桦
| 5/4最新代码 | OPEN | 胡柳 | binding设置为S，SQ的情况下，连接server依然是走的UDP连接 | 当前不支持S，SQ，应该连接不成功 | 连接成功